## Лист1
Спецификация
Тип дисплея | Вакуумно-флуоресцентный
Конструкция | На стойке, изменение высоты стойки с помощью дополнительных секций. Возможность крепления на столе.
Цвет символов | Зелёный
Количество строк | 2 строки
Количество символов в строке | 20 символов
Размеры символов | 9.03 мм * 5.25 мм
Структура символа | 5 * 7 точек (пикселей)
Размер пикселя | 0.85 мм * 1.05 мм
Яркость | 500~1000 кд/м2
Передача данных, интерфейсы | USB (Virtual COM Mode) или RS232
Питание | USB: от одного USB порта +5~24 VDC;
RS232: от порта USB через переходник
Скорость передачи данных | 9600 – 19200 bps
Угол обзора | 90°
Угол наклона | 0°– 30°
Угол поворота | 335 °
Размеры дисплея (ШхВхГ) | 200 мм * 78 мм * 31 мм
Размеры стойки | 140 мм (длина) * 34,5 мм (диаметр)
Размеры подставки (ШхВхГ) | 169 мм * 39 мм * 98,5 мм
Вес (нетто), кг | 0,98
Температура эксплуатации | От 5℃ до 45℃
Допустимая относительная влажность воздуха | От 10% до 85%
Режимы команд | EPSON, LD220, POS D101, AEDEX, UTC/S, UTC/P, ADM788, DSP800, CD5220, EMAX, LOGIC CONTROL